## 1.1 扉-1 扉页
|  | 南通市福彩中心姚港路综合体验中心装修项目 |  |  |  | 工程
招标工程量清单
| 招 标 人： |  |  | 造价咨询人：
|  |  | （单位盖章） |  | （单位资质专用章）
| 法定代表人 或其授权人： |  |  | 法定代表人 或其授权人：
|  |  | （签字或盖章） |  | （签字或盖章）
| 编 制 人： |  |  | 复 核 人：
|  |  | （造价人员签字盖专用章） |  | （造价工程师签字盖专用章）
| 编 制 时 间： |  | 2023年10月13日 | 复 核 时 间： | 2023年10月13日

## 1.2 表-01 总说明
总说明
工程名称：南通市福彩姚港路综合体验中心装修项目 |  | 第1页 共1页
主材推荐品牌：
1、纸面石膏板：可耐福、杰森、泰山
2、轻钢龙骨：泰山、杰森、可耐福
3、阻燃板基层：E1级
4、电线：远东、江南、华美
5、地砖：鹰牌、冠珠、东鹏
6、电气：施耐德、正泰、德力西
7、开关面板、插座：西蒙、奥普、欧普
8、摄像头：大华、海康、华为
9、乳胶漆：立邦、多乐士、三棵树
【清单大师计价软件江苏版V9.48】

## 2.1 表-08 分部分项工程和单价措施项目清单与计价表
分部分项工程和单价措施项目清单与计价表
工程名称：南通市福彩姚港路综合体验中心装修项目 |  |  |  |  | 标段： | 第1页 共4页
序号 | 项目编码 | 项目名称 | 项目特征描述 | 计量 单位 | 工程量 | 金额（元）
[6 empty] | 综合单价 | 合价 | 其中
暂估价
地面工程
1 | 011102003001 | 块料楼地面 | 1、结合层厚度、砂浆配合比:水泥砂浆1:2 2、面层材料品种、规格、颜色:800*800抛光砖 3、嵌缝材料种类:美缝 | m2 | 45.84
2 | 011105006001 | 金属踢脚线 | 1、面层材料品种、规格、颜色:12mm阻燃板基层、304#/1.0&黑色不锈钢 | m | 16.89
分部小计
顶面工程
3 | 011302001001 | 吊顶天棚 | 1、龙骨材料种类、规格、吊筋规格(mm) H=1800mm Φ8中距:50系列U型轻钢龙骨 2、基层材料种类、规格:9.5mm厚纸面石膏板 3、嵌缝材料种类:钉眼处理、自粘胶带布缝 | m2 | 45.84
4 | 011302001002 | 吊顶天棚 | 1、隔壁顶面拆除恢复 2、龙骨材料种类、规格、吊筋规格(mm) H=1800mm Φ8中距:50系列U型轻钢龙骨 3、基层材料种类、规格:9.5mm厚纸面石膏板 4、嵌缝材料种类:钉眼处理、自粘胶带布缝 | m2 | 12
5 | 011304001001 | 灯带（槽） | 1、灯带型式、尺寸:磁吸轨道槽、12mm阻燃板基层 | m | 20.28
6 | 011304002001 | 送风口、回风口 | 1、风口材料品种、规格:空调预留洞口 | 个 | 1
7 | 011304002002 | 送风口、回风口 | 1、铝合金检修口400*400 | 个 | 1
本页小计
【清单大师计价软件江苏版V9.48】
分部分项工程和单价措施项目清单与计价表
工程名称：南通市福彩姚港路综合体验中心装修项目 |  |  |  |  | 标段： | 第2页 共4页
序号 | 项目编码 | 项目名称 | 项目特征描述 | 计量 单位 | 工程量 | 金额（元）
[6 empty] | 综合单价 | 合价 | 其中
暂估价
8 | 011407002001 | 天棚喷刷涂料 | 1、涂料品种、喷刷遍数:石膏板板面批腻子两遍、白色乳胶漆两遍 | m2 | 90.52
分部小计
墙面工程
9 | 011210002001 | 金属隔断（高度5300mm） | 1、骨架、边框材料种类、规格:75系列轻钢龙骨+40*60钢管立柱，双面双层石膏板，内置隔音棉 2、板面钉眼封点防锈漆、墙面板缝贴自粘胶带 | m2 | 69.9
10 | 011210002002 | 金属隔断 | 1、骨架、边框材料种类、规格:75系列轻钢龙骨，单面单层12mm阻燃板，单面单层石膏板，内置隔音棉 | m2 | 16.2
11 | 011207001001 | 墙面装饰板 | 1、面层材料品种、规格、颜色:8mm饰面板面层（无缝拼接）、12mm厚阻燃板基层 | m2 | 71.5
12 | 011207001002 | 墙面装饰板 | 1、面层材料品种、规格、颜色:深渊镜面层、12mm厚阻燃板基层 | m2 | 4.53
13 | 011407001001 | 墙面喷刷涂料 |  | m2 | 40.47
14 | 011304001002 | 灯带（槽） | 1、墙面回光灯槽 | m | 5.97
15 | 011502002001 | 木质装饰线 | 1、背景墙;木质 曲线条,红色油漆，规格40*60 | m | 16.14
分部小计
其他工程
16 | 011501008001 | 木壁柜 | 1、规格：2500*2430*500，原木色18mm厚免漆板定制，内置灯光 | m2 | 6.08
17 | 011501001001 | 附墙工作台 | 1、规格：3570*950*600，钢骨架、白色免漆板制作、白色石材台面 | m | 3.57
本页小计
【清单大师计价软件江苏版V9.48】
分部分项工程和单价措施项目清单与计价表
工程名称：南通市福彩姚港路综合体验中心装修项目 |  |  |  |  | 标段： | 第3页 共4页
序号 | 项目编码 | 项目名称 | 项目特征描述 | 计量 单位 | 工程量 | 金额（元）
[6 empty] | 综合单价 | 合价 | 其中
暂估价
18 | 011501001002 | 中岛工作台 | 1、规格：2400*1000*900，钢骨架、白色免漆板制作、白色石材台面 | m | 2.4
19 | 011501020001 | 服务台 | 1、台柜规格:2700*700*950 2、白色石材台面、白色烤漆板基层 | 个 | 1
20 | 011501001003 | 展示屏框架 | 1、规格：1000*3000 2、钢骨架、阻燃板基层、原木色饰面板面层 | 项 | 1
21 | 011508004001 | 金属字 | 1、室内背景墙 2、背发光金属字+LGLG、金属边框 | 项 | 1
22 | 011508004002 | 金属字 | 1、广告牌白色发光无边框金属字 2、规格：高650*2800 | 套 | 1
23 | 011508004003 | 金属字 | 1、广告牌白色发光无边框金属字 2、规格：高300*2800 | 套 | 1
24 | 011508004004 | 金属字 | 1、广告牌白色发光无边框金属字 2、规格：高300*1600 | 套 | 1
25 | 011508004005 | 金属字 | 1、广告牌白色发光无边框LGLG 2、规格：750*750 | 套 | 2
26 | 011507001001 | 平面、箱式招牌 | 1、门头广告牌 2、原钢骨架利旧，加固、底面增加方管20*40镀锌方管下挂5cm,整理，除锈刷防锈漆两遍 3、4mm/40s厚红色铝塑板干挂 | m2 | 44.48
27 | 011507001002 | 平面、箱式招牌 | 1、墙面灯箱500*250*150双面发光 | 个 | 1
28 | 011208001001 | 柱（梁）面装饰 | 1、门面柱子 2、钢骨架30*30*3镀锌方管、12mm厚阻燃板基层、4mm厚/40S铝塑板面层 | m2 | 26.62
29 | 010805005001 | 不锈钢拉手 | 1、原旧拉手更换 | 付 | 4
本页小计
【清单大师计价软件江苏版V9.48】
分部分项工程和单价措施项目清单与计价表
工程名称：南通市福彩姚港路综合体验中心装修项目 |  |  |  |  | 标段： | 第4页 共4页
序号 | 项目编码 | 项目名称 | 项目特征描述 | 计量 单位 | 工程量 | 金额（元）
[6 empty] | 综合单价 | 合价 | 其中
暂估价
30 | 010807003001 | 金属百叶窗 | 1\门面玻璃门上面定制铝合金百叶窗 | m2 | 15.95
31 | 010810001001 | 窗帘 | 1、彩印画面窗帘 | m2 | 7.8
32 | 011601001001 | 拆除 | 地面地砖拆除、顶面拆除、墙面拆除及其他需要拆除达到施工要求 | 项 | 1
33 | 011302001003 | 拆除后零星修补 | 1、拆除后零星修补 | 项 | 1
分部小计
分部分项工程清单合计
1 | 011701001001 | 综合脚手架 |  | 项 | 1
2 | 011707004001 | 保洁 | 1、专业保洁,原门面不锈钢表面污渍清理、出新 | m2 | 98
3 | 011707004002 | 垃圾清运 | 1、专业清运、外运至南通市指定回收站 | 项 | 1
4 | 011707004003 | 围挡(长度16m*2.5） | 1、门头施工，按城管要求围护 | 项 | 1
5 | 011707004004 | 设计费 |  | 项 | 1
单价措施项目清单合计
本页小计
合 计
【清单大师计价软件江苏版V9.48】

## 2.2 表-11 总价措施项目清单与计价表
总价措施项目清单与计价表
工程名称：南通市福彩姚港路综合体验中心装修项目 |  |  |  |  | 标段： | 第1页 共2页
序号 | 项目编码 | 项目名称 | 计算基础 | 费率（%） | 金额（元） | 调整 费率（%） | 调整后 金额（元） | 备注
1 | 011707001001 | 现场安全文明施工 |  | 0
1.1 |  | 基本费 | 分部分项工程费+单价措施项目费-除税工程设备费 | 1.7
1.2 |  | 标化增加费 | 分部分项工程费+单价措施项目费-除税工程设备费 | 0
1.3 |  | 扬尘污染防治增加费 | 分部分项工程费+单价措施项目费-除税工程设备费 | 0.22
2 | 011707010001 | 工程按质论价 | 分部分项工程费+单价措施项目费-除税工程设备费 | 0
3 | 011707002001 | 夜间施工 |  | 0
4 | 011707004001 | 二次搬运 |  | 0
5 | 011707005001 | 冬雨季施工 |  | 0
6 | 011707006001 | 地上、地下设施、建筑物的临时保护设施 |  | 0
7 | 011707007001 | 已完工程及设备保护费 |  | 0
8 | 011707008001 | 临时设施费 |  | 0
9 | 011707009001 | 赶工措施费 |  | 0
10 | 01B001 | 特殊条件下施工增加费 |  | 0
11 | 011707003001 | 非夜间施工照明 |  | 0
12 | 011707011001 | 住宅工程分户验收 |  | 0
13 | 011707012001 | 建筑工人实名制费用 |  | 0
【清单大师计价软件江苏版V9.48】
总价措施项目清单与计价表
工程名称：南通市福彩姚港路综合体验中心装修项目 |  |  |  |  | 标段： | 第2页 共2页
序号 | 项目编码 | 项目名称 | 计算基础 | 费率（%） | 金额（元） | 调整 费率（%） | 调整后 金额（元） | 备注
14 | 011707015001 | 智慧工地费用 |  | 0 |  |  |  | 现场安全隐患排查、人员信息动态管理、扬尘管控视频监控、高处作业防护预警、危大工程监测预警和集成平台等设备、软件和管理费用。
合 计
【清单大师计价软件江苏版V9.48】

## 2.3 表-12 其他项目清单与计价汇总表
其他项目清单与计价汇总表
工程名称：南通市福彩姚港路综合体验中心装修项目 |  |  | 标段： | 第1页 共1页
序号 | 项目名称 | 金额(元) | 结算金额(元) | 备注
1 | 暂列金额 | 0
2 | 暂估价 | 0
2.1 | 材料暂估价 | 0
2.2 | 专业工程暂估价 | 0
3 | 计日工 | 0
4 | 总承包服务费 | 0
合 计 |  | 0
【清单大师计价软件江苏版V9.48】

## 2.4 表-12-1 暂列金额明细表
暂列金额明细表
工程名称：南通市福彩姚港路综合体验中心装修项目 |  |  | 标段： | 第1页 共1页
序号 | 项目名称 | 计量单位 | 暂定金额(元) | 备注
合 计 |  |  | 0
【清单大师计价软件江苏版V9.48】

## 2.5 表-12-2 材料（工程设备）暂估单价及调整表
材料（工程设备）暂估单价及调整表
工程名称：南通市福彩姚港路综合体验中心装修项目 | [7 empty] | 标段： | 第1页 共1页
序号 | 材料编码 | 材料(工程设备)名称、规格、型号 | 计量单位 | 数量 |  | 暂估（元） |  | 确认（元） |  | 差额±(元) |  | 备注
|  |  |  | 投标 | 确认 | 单价 | 合价 | 单价 | 合价 | 单价 | 合价
1 | D00004 | 设计费 | 项 | 单价: 8500
合计
【清单大师计价软件江苏版V9.48】

## 2.6 表-12-3 专业工程暂估价及结算价表
专业工程暂估价及结算价表
工程名称：南通市福彩姚港路综合体验中心装修项目 |  |  |  | 标段： | 第1页 共1页
序号 | 工程名称 | 工程内容 | 暂估金额(元) | 结算金额(元) | 差额±(元) | 备注
合 计 |  |  | 0
【清单大师计价软件江苏版V9.48】

## 2.7 表-12-4 计日工表
计日工表
工程名称：南通市福彩姚港路综合体验中心装修项目 |  |  |  | 标段： | 第1页 共1页
编号 | 项目名称 | 单位 | 暂定数量 | 实际数量 | 综合单价 | 合价（元）
[6 empty] | 暂定 | 实际
一 | 人工 |  | 0
人工小计
二 | 材料 |  | 0
材料小计
三 | 施工机械 |  | 0
施工机械小计
四、企业管理费和利润
总 计
【清单大师计价软件江苏版V9.48】

## 2.8 表-12-5 总承包服务费计价表
总承包服务费计价表
工程名称：南通市福彩姚港路综合体验中心装修项目 |  |  |  | 标段： | 第1页 共1页
序号 | 项目名称 | 项目价值(元) | 服务内容 | 计算基础 | 费率(％) | 金额(元)
1 | 发包人供应材料 | 0 |  | 项目价值
2 | 发包人发包专业工程 | 0 |  | 项目价值
合 计
【清单大师计价软件江苏版V9.48】

## 2.9 表-13 规费、税金项目计价表
规费、税金项目计价表
工程名称：南通市福彩姚港路综合体验中心装修项目 |  |  | 标段： | 第1页 共1页
序号 | 项目名称 | 计算基础 | 计算基数(元) | 计算费率(％) | 金额(元)
1 | 规费 |  |  | 0
1.1 | 社会保险费 | 分部分项工程费+措施项目费+其他项目费-除税工程设备费 |  | 2.4
1.2 | 住房公积金 | 分部分项工程费+措施项目费+其他项目费-除税工程设备费 |  | 0.42
1.3 | 环境保护税 | 分部分项工程费+措施项目费+其他项目费-除税工程设备费 |  | 0
2 | 税金 | 分部分项工程费+措施项目费+其他项目费+规费-除税甲供材料和甲供设备费/1.01 |  | 9
合 计
【清单大师计价软件江苏版V9.48】

## 3.1 表-08 分部分项工程和单价措施项目清单与计价表
分部分项工程和单价措施项目清单与计价表
工程名称：南通市福彩姚港路综合体验中心装修项目（安装） |  |  |  |  | 标段： | 第1页 共6页
序号 | 项目编码 | 项目名称 | 项目特征描述 | 计量 单位 | 工程量 | 金额（元）
[6 empty] | 综合单价 | 合价 | 其中
暂估价
1 | 030404017001 | 配电箱 | 1、PZ30/12回路嵌入式(半周长m) 1.5 | 台 | 1
2 | 030408001001 | 电力电缆 | 1、铜芯电力电缆 5*10+1*6 | m | 16
3 | 030411001001 | 电路基础施工 | 1、阻燃KBG管、插座线路3*2.5mm2、照明线路3*2.5mm2，户外线路3*4mm2、空调线路5*4mm2；布管、穿线、预埋 | m2 | 50
4 | 030411001002 | 电路基础施工 | 1、隔壁店面电路改造、维修、整理 | m2 | 50
5 | 030412004001 | 装饰灯 | 1、磁吸轨道射灯12w | 套 | 24
6 | 030412004002 | 磁吸轨道 |  | m | 20.28
7 | 030412004003 | 装饰灯 | 1、20mm宽线性灯，铝合金槽、24v变压器 | m | 7.17
8 | 030412004004 | 装饰灯 | 1、20mm宽防水线性灯，铝合金槽、24v防水变压器 | m | 16
9 | 030412004005 | 装饰灯 | 1、室内墙面霓虹灯 | 项 | 1
10 | 030404034001 | 照明开关 | 1、扳式暗开关(单控) 双联 | 个 | 4
11 | 030404035001 | 插座 | 1、单相暗插座15A 5孔 | 个 | 20
12 | 030404019001 | 控制开关 | 1、时控开关240V/500W | 个 | 2
13 | 030701003001 | 空调器 | 1、空调：拆除吸顶机2台、挂机1台 2、拆除外机3台 | 项 | 1
本页小计
【清单大师计价软件江苏版V9.48】
分部分项工程和单价措施项目清单与计价表
工程名称：南通市福彩姚港路综合体验中心装修项目（安装） |  |  |  |  | 标段： | 第2页 共6页
序号 | 项目编码 | 项目名称 | 项目特征描述 | 计量 单位 | 工程量 | 金额（元）
[6 empty] | 综合单价 | 合价 | 其中
暂估价
14 | 030507008001 | 监控摄像设备 | 1、室内摄像头7个400万 1/1.8" CMOS 臻全彩半球型网络摄像机 最低照度: 彩色：0.0005 Lux @（F1.0，AGC ON）, 0 Lux with Light 宽动态: 120 dB 调节角度: 水平：0°~360°，垂直：0°~75°，旋转：0°~360° 景深范围: 2.8 mm：3.1 m~∞ 4 mm：3.6 m~∞ 6 mm：7.8 m~∞ 焦距&视场角: 2.8 mm，水平视场角：105.7°，垂直视场角：57.2°，对角视场角：124.5° 4 mm，水平视场角：88.7°，垂直视场角：44.7°，对角线视场角：107.5° 6 mm，水平视场角：55.2°，垂直视场角：29.3°，对角视场角：64.6° 防补光过曝: 支持 补光灯类型: 柔光灯 补光距离: 最远可达30 m 最大图像尺寸: 2560 × 1440 视频压缩标准: 主码流：H.265/H.264 网络存储: 支持NAS（NFS，SMB/CIFS均支持） 音频: 1个内置麦克风 网络: 1个RJ45 10 M/100 M自适应以太网口 启动及工作温湿度: | 台 | 7
本页小计
【清单大师计价软件江苏版V9.48】
分部分项工程和单价措施项目清单与计价表
工程名称：南通市福彩姚港路综合体验中心装修项目（安装） |  |  |  |  | 标段： | 第3页 共6页
序号 | 项目编码 | 项目名称 | 项目特征描述 | 计量 单位 | 工程量 | 金额（元）
[6 empty] | 综合单价 | 合价 | 其中
暂估价
-30 ℃~60 ℃，湿度小于95%（无凝结） 供电方式: DC：12 V ± 25%，支持防反接保护；PoE：802.3af，Class 3 电流及功耗: DC：12 V，0.42 A，最大型号：5 W；PoE：（802.3af，36 V to 57 V），0.18 A to 0.12 A，最大型号：6.5 W 电源接口类型: Ø5.5 mm圆口 产品尺寸: Ø129.2 × 97.1 mm 包装尺寸: 165 × 165 × 115 mm 设备重量: 450 g 带包装重量: 720 g 防护: IP66
本页小计
【清单大师计价软件江苏版V9.48】
分部分项工程和单价措施项目清单与计价表
工程名称：南通市福彩姚港路综合体验中心装修项目（安装） |  |  |  |  | 标段： | 第4页 共6页
序号 | 项目编码 | 项目名称 | 项目特征描述 | 计量 单位 | 工程量 | 金额（元）
[6 empty] | 综合单价 | 合价 | 其中
暂估价
15 | 030507008002 | 监控摄像设备 | 1、室外摄像头2个400万像素网络红外枪机，最大分辨率1920x1080；最低照度彩色：0.001lx，黑白：0.0001 lx；支持H.265、H.264、MPEG-4、MJPEG视频编码格式，其中H.265和H.264都支持Baseline/Main/High Profile；支持五码流技术，五码流可同时输出，主码流最大1920x1080@30fps，第二码流最大704x480@30fps，第三码流最大1920x1080 @30fps、第四码流最大704x480@30fps，第五码流最大1920x1080 @30fps。；宽动态不小于106dB，且宽动态综合评价得分不小于130；红外补光距离不小于150米；信噪比不小于60dB；设备与客户端之间用150米网线进行传输，数据包丢包率不大于0.05% ；支持在20%丢包率的网络环境下，可正常显示监视画面。 | 台 | 2
本页小计
【清单大师计价软件江苏版V9.48】
分部分项工程和单价措施项目清单与计价表
工程名称：南通市福彩姚港路综合体验中心装修项目（安装） |  |  |  |  | 标段： | 第5页 共6页
序号 | 项目编码 | 项目名称 | 项目特征描述 | 计量 单位 | 工程量 | 金额（元）
[6 empty] | 综合单价 | 合价 | 其中
暂估价
16 | 030502005001 | 弱电综合布线 | 1、预埋阻燃线管、网线UTP-6、开关盒 2、原总端柜在二层3、性能指标满足或优于现行TIA/EIA568B.2 超六类线缆标准，能确保在100米范围内传输介质频宽达到100Mhz。材料要求：原料由导体铜与绝缘PE组成，护套为PVC（低烟无卤）材料，符合UL（IEC）防火标准，物理要求：导体直径为24AWG，最大张力为10KG，工作温度为-20~60℃。 | m2 | 50
17 | 030502012001 | 信息插座 | 1、名称:双口网络信息插座 2、安装方式:墙面嵌入式暗装 3、要求提供高达100MHZ的可用带宽。具备T568A和T568B两种通用线序。端接口外壳材料采用高强度PC材料，IDC打线柱夹子采用磷青铜，保证大于250次的端接。 4、产品与原设备必须兼容 | 个 | 5
本页小计
【清单大师计价软件江苏版V9.48】
分部分项工程和单价措施项目清单与计价表
工程名称：南通市福彩姚港路综合体验中心装修项目（安装） |  |  |  |  | 标段： | 第6页 共6页
序号 | 项目编码 | 项目名称 | 项目特征描述 | 计量 单位 | 工程量 | 金额（元）
[6 empty] | 综合单价 | 合价 | 其中
暂估价
18 | 030501009001 | 无线ap | 1、采用整机双频四流设计，可同时工作在802.11a/b/g/n/ac/ac wave2/ax模式，整机协商速率≥2.975Gbps； 2、2.4GHz和5GHz频段都支持MU-MIMO 3、提供1个10/100/1000M电口 4、内置蓝牙5.0，支持iBeacon协议，可扩展诸如摇一摇等丰富的蓝牙应用和定位； 5、支持智能带宽限速，在流量未拥塞时，确保不同优先级SSID下的报文都可以自由通过，在流量拥塞时，确保每个SSID可以保持各自约定的最小带宽； 6、支持64、128位WEP加密，WPA，802.11i和WAPI； 7、支持虚拟AP(多SSID)之间的隔离，支持AP上二层转发抑制； 8、产品与原设备必须兼容 | 台 | 1
19 | 030501009002 | 蓄电池 | 12V65AH 延时不低于2小时；提供原厂针对本项目的免费质保承诺函原件。保持与现有设备匹配适用。 | 节 | 16
20 | 030501016001 | 计算机应用、网络系统试运行 | 1、原总端柜在二层 2、设备利旧、安装 3、系统调试、试用、达到正常使用 | 系统 | 1
分部分项工程清单合计
单价措施项目清单合计
本页小计
合 计
【清单大师计价软件江苏版V9.48】

## 3.2 表-11 总价措施项目清单与计价表
总价措施项目清单与计价表
工程名称：南通市福彩姚港路综合体验中心装修项目（安装） |  |  |  |  | 标段： | 第1页 共2页
序号 | 项目编码 | 项目名称 | 计算基础 | 费率（%） | 金额（元） | 调整 费率（%） | 调整后 金额（元） | 备注
1 | 031302001001 | 现场安全文明施工 |  | 0
1.1 |  | 基本费 | 分部分项工程费+单价措施项目费-除税工程设备费 | 1.5
1.2 |  | 标化增加费 | 分部分项工程费+单价措施项目费-除税工程设备费 | 0
1.3 |  | 扬尘污染防治增加费 | 分部分项工程费+单价措施项目费-除税工程设备费 | 0.22
2 | 031302010001 | 工程按质论价 | 分部分项工程费+单价措施项目费-除税工程设备费 | 0
3 | 031302002001 | 夜间施工 |  | 0
4 | 031302004001 | 二次搬运 |  | 0
5 | 031302005001 | 冬雨季施工 |  | 0
6 | 03B001 | 地上、地下设施、建筑物的临时保护设施 |  | 0
7 | 031302006001 | 已完工程及设备保护费 |  | 0
8 | 031302008001 | 临时设施费 |  | 0
9 | 031302009001 | 赶工措施费 |  | 0
10 | 03B002 | 特殊条件下施工增加费 |  | 0
11 | 031302003001 | 非夜间施工照明 |  | 0
12 | 031302011001 | 住宅工程分户验收 |  | 0
13 | 031302012001 | 建筑工人实名制费用 |  | 0
【清单大师计价软件江苏版V9.48】
总价措施项目清单与计价表
工程名称：南通市福彩姚港路综合体验中心装修项目（安装） |  |  |  |  | 标段： | 第2页 共2页
序号 | 项目编码 | 项目名称 | 计算基础 | 费率（%） | 金额（元） | 调整 费率（%） | 调整后 金额（元） | 备注
14 | 031302015001 | 智慧工地费用 |  | 0 |  |  |  | 现场安全隐患排查、人员信息动态管理、扬尘管控视频监控、高处作业防护预警、危大工程监测预警和集成平台等设备、软件和管理费用。
合 计
【清单大师计价软件江苏版V9.48】

## 3.3 表-12 其他项目清单与计价汇总表
其他项目清单与计价汇总表
工程名称：南通市福彩姚港路综合体验中心装修项目（安装） |  |  | 标段： | 第1页 共1页
序号 | 项目名称 | 金额(元) | 结算金额(元) | 备注
1 | 暂列金额 | 0
2 | 暂估价 | 0
2.1 | 材料暂估价 | 0
2.2 | 专业工程暂估价 | 0
3 | 计日工 | 0
4 | 总承包服务费 | 0
合 计 |  | 0
【清单大师计价软件江苏版V9.48】

## 3.4 表-12-1 暂列金额明细表
暂列金额明细表
工程名称：南通市福彩姚港路综合体验中心装修项目（安装） |  |  | 标段： | 第1页 共1页
序号 | 项目名称 | 计量单位 | 暂定金额(元) | 备注
合 计 |  |  | 0
【清单大师计价软件江苏版V9.48】

## 3.5 表-12-2 材料（工程设备）暂估单价及调整表
材料（工程设备）暂估单价及调整表
工程名称：南通市福彩姚港路综合体验中心装修项目（安装） | [7 empty] | 标段： | 第1页 共1页
序号 | 材料编码 | 材料(工程设备)名称、规格、型号 | 计量单位 | 数量 |  | 暂估（元） |  | 确认（元） |  | 差额±(元) |  | 备注
|  |  |  | 投标 | 确认 | 单价 | 合价 | 单价 | 合价 | 单价 | 合价
1 | D00004 | 霓虹灯 | 项 | 单价: 7000
合计
【清单大师计价软件江苏版V9.48】

## 3.6 表-12-3 专业工程暂估价及结算价表
专业工程暂估价及结算价表
工程名称：南通市福彩姚港路综合体验中心装修项目（安装） |  |  |  | 标段： | 第1页 共1页
序号 | 工程名称 | 工程内容 | 暂估金额(元) | 结算金额(元) | 差额±(元) | 备注
合 计 |  |  | 0
【清单大师计价软件江苏版V9.48】

## 3.7 表-12-4 计日工表
计日工表
工程名称：南通市福彩姚港路综合体验中心装修项目（安装） |  |  |  | 标段： | 第1页 共1页
编号 | 项目名称 | 单位 | 暂定数量 | 实际数量 | 综合单价 | 合价（元）
[6 empty] | 暂定 | 实际
一 | 人工 |  | 0
人工小计
二 | 材料 |  | 0
材料小计
三 | 施工机械 |  | 0
施工机械小计
四、企业管理费和利润
总 计
【清单大师计价软件江苏版V9.48】

## 3.8 表-12-5 总承包服务费计价表
总承包服务费计价表
工程名称：南通市福彩姚港路综合体验中心装修项目（安装） |  |  |  | 标段： | 第1页 共1页
序号 | 项目名称 | 项目价值(元) | 服务内容 | 计算基础 | 费率(％) | 金额(元)
1 | 发包人供应材料 | 0 |  | 项目价值
2 | 发包人发包专业工程 | 0 |  | 项目价值
合 计
【清单大师计价软件江苏版V9.48】

## 3.9 表-13 规费、税金项目计价表
规费、税金项目计价表
工程名称：南通市福彩姚港路综合体验中心装修项目（安装） |  |  | 标段： | 第1页 共1页
序号 | 项目名称 | 计算基础 | 计算基数(元) | 计算费率(％) | 金额(元)
1 | 规费 |  |  | 0
1.1 | 社会保险费 | 分部分项工程费+措施项目费+其他项目费-除税工程设备费 |  | 2.4
1.2 | 住房公积金 | 分部分项工程费+措施项目费+其他项目费-除税工程设备费 |  | 0.42
1.3 | 环境保护税 | 分部分项工程费+措施项目费+其他项目费-除税工程设备费 |  | 0
2 | 税金 | 分部分项工程费+措施项目费+其他项目费+规费-除税甲供材料和甲供设备费/1.01 |  | 9
合 计
【清单大师计价软件江苏版V9.48】