## 3.2 表-08 分部分项工程和单价措施项目清单与计价表
分部分项工程和单价措施项目清单与计价表
工程名称：火化间屋面及局部外墙防水改造 |  |  |  | 标段：
序号 | 项目编码 | 项目名称 | 项目特征描述 | 计量 单位 | 工程量 | 金额（元）
[6 empty] | 综合单价 | 合价 | 其中
暂估价
1 | 011607001001 | 原屋面铲除 | 1、原屋面铲除屋面构造保温层、防水层、找平层至找坡层,找坡层有疏散、不密实的混凝土部位剔除修补(找坡层坡度2%) 2、含垃圾清运 | m2 | 1531.98 |  |  | 0
2 | 011611005001 | 屋面钢爬梯拆除 | 1、拆除旧屋面钢爬梯 2、含垃圾清运 | 个 | 1 |  |  | 0
3 | 010902003001 | 屋面刚性层 | 1、40厚C20细石混凝土保护层,内配φ4@150双向钢筋网片设分格缝缝宽20,分割间距≤6m,密封膏嵌缝 | m2 | 1531.98 |  |  | 0
4 | 011001001001 | 保温隔热屋面 | 1、30厚挤塑聚苯板(XPS),密度≥25Kg/m | m2 | 1531.98 |  |  | 0
5 | 010902001001 | 屋面卷材防水 | 1、3.0厚弹性体SBS改性沥青防水卷材(聚氨酯,Ⅱ型,双面PE膜),立面上翻部位采用3厚SBS改性沥青防水卷材(聚胎脂,Ⅱ型,内表面PE膜,外表面细沙)立面收头处用0.8×30铝合金收口压条固定,上翻高度300 2、卷材顺坡搭接,长边100，短边150 | m2 | 1655.7 |  |  | 0
6 | 010902001002 | 屋面卷材防水 | 1、3.0厚弹性体SBS改性沥青防水卷材(聚氨酯,Ⅱ型,双面PE膜),立面上翻部位采用3厚SBS改性沥青防水卷材(聚胎脂,Ⅱ型,内表面PE膜,外表面细沙)立面收头处用0.8×30铝合金收口压条固定,上翻高度300 2、卷材顺坡搭接,长边100，短边150 | m2 | 1655.7 |  |  | 0
7 | 010902002001 | 屋面涂膜防水 | 1、冷底子油一道 | m2 | 1655.7 |  |  | 0
8 | 010902002002 | 屋面涂膜防水 | 1、1.5厚双组分聚氨酯防水涂料,四周上翻,四周上翻高度300,防水涂料在山墙四周、屋面管道周围涂刷加强层双组分聚氨酯防水涂料1.5厚,宽度≥250.卷起高度≥300 | m2 | 1655.7 |  |  | 0
9 | 010902003002 | 屋面找坡层 | 1、阴角、阳角需清理基面用堵漏王加强处理 2、基层处理剂 3、修补找坡层按2%建筑找坡,最薄处30厚 | m2 | 1531.98 |  |  | 0
10 | 010902003003 | 屋面找平层 | 1、20厚1:3水泥砂浆找平层 | m2 | 1531.98 |  |  | 0
11 | 011611005002 | 屋面设备拆除及恢复 | 1、包含屋面所有设备的拆除及恢复工作 | 项 | 1 |  |  | 0
12 | 010606008001 | 钢爬梯 | 1、屋面检修爬梯,距地2000，做法参15J401-D3-WT1c-36 | t | 0.213 |  |  | 0
13 | 011604002001 | 原立面铲除 | 1、铲除立面原始粉刷饰面、保温层至墙体基层 2、含垃圾清运 3、部位：外墙面及女儿墙内侧 | m2 | 462.62 |  |  | 0
14 | 011201001001 | 墙面一般抹灰 | 1、15厚M15聚合物水泥防水砂浆防水层,分遍找平 2、界面处理剂一道(随刷随抹底灰) 3、部位：外墙面 | m2 | 385.53 |  |  | 0
15 | 010903002001 | 墙面涂膜防水 | 1、1.5厚聚氨酯防水涂料 2、部位：外墙面 | m2 | 385.53 |  |  | 0
16 | 011001003001 | 保温隔热墙面 | 1、7厚抗裂防渗砂浆压入标准耐碱玻纤网格布二层(锚栓固定/每平方7~9个) 2、30厚复合材料保温板(燃烧性能等级A级) 3、专用胶粘剂 4、部位：外墙面 | m2 | 385.53 |  |  | 0
17 | 011407001001 | 墙面喷刷涂料 | 1、外墙专用氟碳漆(颜色同原立面) 2、部位：外墙面 | m2 | 385.53 |  |  | 0
18 | 011201001002 | 墙面一般抹灰 | 1、6厚1:2.5水泥砂浆抹平 2、14厚1:3水泥砂浆打底扫毛 3、部位：女儿墙内侧 | m2 | 77.09 |  |  | 0
19 | 011407001002 | 墙面喷刷涂料 | 1、防水苯丙涂料（含柔性耐水腻子，颜色同外墙）（燃烧性能等级A级） 2、部位：女儿墙内侧 | m2 | 77.09 |  |  | 0
|  | 分部分项工程清单合计 | [5 empty] | 0
1 | 011701001001 | 脚手架 | 1、综合考虑 | 项 | 1 |  |  | 0
2 | 011703001001 | 垂直运输 |  | 项 | 1 |  |  | 0
3 | 011705001001 | 大型机械设备进出场及安拆 |  | 项 | 1 |  |  | 0
|  | 单价措施项目清单合计 | [5 empty] | 0
合 计 | [7 empty] | 0
【清单大师计价软件江苏版V9.60】

## 3.3 表-11 总价措施项目清单与计价表
总价措施项目清单与计价表
工程名称：火化间屋面及局部外墙防水改造 |  |  |  |  | 标段：
序号 | 项目编码 | 项目名称 | 计算基础 | 费率（%） | 金额（元） | 调整 费率（%） | 调整后 金额（元） | 备注
1 | 011707001001 | 现场安全文明施工 |  | 0
1.1 |  | 基本费 | 分部分项工程费+单价措施项目费-除税工程设备费 | 1.5
1.2 |  | 标化增加费 | 分部分项工程费+单价措施项目费-除税工程设备费 | 0
1.3 |  | 扬尘污染防治增加费 | 分部分项工程费+单价措施项目费-除税工程设备费 | 0.21
2 | 011707010001 | 工程按质论价 | 分部分项工程费+单价措施项目费-除税工程设备费 | 0 | 0
3 | 011707002001 | 夜间施工 | 分部分项工程费+单价措施项目费-除税工程设备费 | 0 | 0
4 | 011707004001 | 二次搬运 | 分部分项工程费+单价措施项目费-除税工程设备费 | 0 | 0
5 | 011707005001 | 冬雨季施工 | 分部分项工程费+单价措施项目费-除税工程设备费 | 0 | 0
6 | 011707006001 | 地上、地下设施、建筑物的临时保护设施 | 分部分项工程费+单价措施项目费-除税工程设备费 | 0 | 0
7 | 011707007001 | 已完工程及设备保护费 | 分部分项工程费+单价措施项目费-除税工程设备费 | 0 | 0
8 | 011707008001 | 临时设施费 | 分部分项工程费+单价措施项目费-除税工程设备费 | 0 | 0
9 | 011707009001 | 赶工措施费 | 分部分项工程费+单价措施项目费-除税工程设备费 | 0 | 0
10 | 01B001 | 特殊条件下施工增加费 | 分部分项工程费+单价措施项目费-除税工程设备费 | 0 | 0
11 | 011707003001 | 非夜间施工照明 | 分部分项工程费+单价措施项目费-除税工程设备费 | 0 | 0
12 | 011707011001 | 住宅工程分户验收 | 分部分项工程费+单价措施项目费-除税工程设备费 | 0 | 0
13 | 011707012001 | 建筑工人实名制费用 | 分部分项工程费+单价措施项目费-除税工程设备费 | 0 | 0
14 | 011707015001 | 智慧工地费用 | 分部分项工程费+单价措施项目费-除税工程设备费 | 0 | 0 |  |  | 现场安全隐患排查、人员信息动态管理、扬尘管控视频监控、高处作业防护预警、危大工程监测预警和集成平台等设备、软件和管理费用。
合 计
【清单大师计价软件江苏版V9.60】

## 3.4 表-13 规费、税金项目计价表
规费、税金项目计价表
工程名称：火化间屋面及局部外墙防水改造 |  |  | 标段：
序号 | 项目名称 | 计算基础 | 计算基数(元) | 计算费率(％) | 金额(元)
1 | 规费 |  |  | 0
1.1 | 社会保险费 | 分部分项工程费+措施项目费+其他项目费-除税工程设备费 |  | 3.8
1.2 | 住房公积金 | 分部分项工程费+措施项目费+其他项目费-除税工程设备费 |  | 0.67
1.3 | 环境保护税 | 分部分项工程费+措施项目费+其他项目费-除税工程设备费 |  | 0
2 | 税金 | 分部分项工程费+措施项目费+其他项目费+规费-除税甲供材料和甲供设备费/1.01 |  | 9
合 计
【清单大师计价软件江苏版V9.60】

## 4.2 表-08 分部分项工程和单价措施项目清单与计价表
分部分项工程和单价措施项目清单与计价表
工程名称：行政楼3轴线外立面防水改造 |  |  |  | 标段：
序号 | 项目编码 | 项目名称 | 项目特征描述 | 计量 单位 | 工程量 | 金额（元）
[6 empty] | 综合单价 | 合价 | 其中
暂估价
1 | 011604002001 | 原立面铲除 | 1、铲除立面原始粉刷饰面、保温层至墙体基层 2、含垃圾清运 | m2 | 78.25 |  |  | 0
2 | 011201001001 | 墙面一般抹灰 | 1、15厚M15聚合物水泥防水砂浆防水层,分遍找平 2、界面处理剂一道(随刷随抹底灰) | m2 | 78.25 |  |  | 0
3 | 010903002001 | 墙面涂膜防水 | 1、1.5厚聚氨酯防水涂料 | m2 | 78.25 |  |  | 0
4 | 011001003001 | 保温隔热墙面 | 1、7厚抗裂防渗砂浆压入标准耐碱玻纤网格布二层(锚栓固定/每平方7~9个) 2、30厚复合材料保温板(燃烧性能等级A级) 3、专用胶粘剂 | m2 | 78.25 |  |  | 0
5 | 011407001001 | 墙面喷刷涂料 | 1、外墙专用氟碳漆(颜色同原立面) | m2 | 78.25 |  |  | 0
|  | 分部分项工程清单合计 | [5 empty] | 0
1 | 011701001001 | 脚手架 | 1、综合考虑 | 项 | 1 |  |  | 0
2 | 011703001001 | 垂直运输 |  | 项 | 1 |  |  | 0
|  | 单价措施项目清单合计 | [5 empty] | 0
合 计 | [7 empty] | 0
【清单大师计价软件江苏版V9.60】

## 4.3 表-11 总价措施项目清单与计价表
总价措施项目清单与计价表
工程名称：行政楼3轴线外立面防水改造 |  |  |  |  | 标段：
序号 | 项目编码 | 项目名称 | 计算基础 | 费率（%） | 金额（元） | 调整 费率（%） | 调整后 金额（元） | 备注
1 | 011707001001 | 现场安全文明施工 |  | 0
1.1 |  | 基本费 | 分部分项工程费+单价措施项目费-除税工程设备费 | 1.5
1.2 |  | 标化增加费 | 分部分项工程费+单价措施项目费-除税工程设备费 | 0
1.3 |  | 扬尘污染防治增加费 | 分部分项工程费+单价措施项目费-除税工程设备费 | 0.21
2 | 011707010001 | 工程按质论价 | 分部分项工程费+单价措施项目费-除税工程设备费 | 0 | 0
3 | 011707002001 | 夜间施工 | 分部分项工程费+单价措施项目费-除税工程设备费 | 0 | 0
4 | 011707004001 | 二次搬运 | 分部分项工程费+单价措施项目费-除税工程设备费 | 0 | 0
5 | 011707005001 | 冬雨季施工 | 分部分项工程费+单价措施项目费-除税工程设备费 | 0 | 0
6 | 011707006001 | 地上、地下设施、建筑物的临时保护设施 | 分部分项工程费+单价措施项目费-除税工程设备费 | 0 | 0
7 | 011707007001 | 已完工程及设备保护费 | 分部分项工程费+单价措施项目费-除税工程设备费 | 0 | 0
8 | 011707008001 | 临时设施费 | 分部分项工程费+单价措施项目费-除税工程设备费 | 0 | 0
9 | 011707009001 | 赶工措施费 | 分部分项工程费+单价措施项目费-除税工程设备费 | 0 | 0
10 | 01B001 | 特殊条件下施工增加费 | 分部分项工程费+单价措施项目费-除税工程设备费 | 0 | 0
11 | 011707003001 | 非夜间施工照明 | 分部分项工程费+单价措施项目费-除税工程设备费 | 0 | 0
12 | 011707011001 | 住宅工程分户验收 | 分部分项工程费+单价措施项目费-除税工程设备费 | 0 | 0
13 | 011707012001 | 建筑工人实名制费用 | 分部分项工程费+单价措施项目费-除税工程设备费 | 0 | 0
14 | 011707015001 | 智慧工地费用 | 分部分项工程费+单价措施项目费-除税工程设备费 | 0 | 0 |  |  | 现场安全隐患排查、人员信息动态管理、扬尘管控视频监控、高处作业防护预警、危大工程监测预警和集成平台等设备、软件和管理费用。
合 计
【清单大师计价软件江苏版V9.60】

## 4.4 表-13 规费、税金项目计价表
规费、税金项目计价表
工程名称：行政楼3轴线外立面防水改造 |  |  | 标段：
序号 | 项目名称 | 计算基础 | 计算基数(元) | 计算费率(％) | 金额(元)
1 | 规费 |  |  | 0
1.1 | 社会保险费 | 分部分项工程费+措施项目费+其他项目费-除税工程设备费 |  | 3.8
1.2 | 住房公积金 | 分部分项工程费+措施项目费+其他项目费-除税工程设备费 |  | 0.67
1.3 | 环境保护税 | 分部分项工程费+措施项目费+其他项目费-除税工程设备费 |  | 0
2 | 税金 | 分部分项工程费+措施项目费+其他项目费+规费-除税甲供材料和甲供设备费/1.01 |  | 9
合 计
【清单大师计价软件江苏版V9.60】

## 5.2 表-08 分部分项工程和单价措施项目清单与计价表
分部分项工程和单价措施项目清单与计价表
工程名称：主礼厅与回廊16-1连接处变形缝改造 |  |  |  | 标段：
序号 | 项目编码 | 项目名称 | 项目特征描述 | 计量 单位 | 工程量 | 金额（元）
[6 empty] | 综合单价 | 合价 | 其中
暂估价
1 | 011611005001 | 变形缝拆除 | 1、原外墙与屋面处变形缝构造拆除,按图重做变形缝 2、含垃圾清运 | m | 6.5 |  |  | 0
2 | 010903004001 | 墙面变形缝 | 1、外墙变形缝详见参见14J936-4/AQ1 | m | 3.1 |  |  | 0
3 | 010902008001 | 屋面变形缝 | 1、高低屋面变形缝做法详见图纸 | m | 3.4 |  |  | 0
|  | 分部分项工程清单合计 | [5 empty] | 0
1 | 011701001001 | 脚手架 | 1、综合考虑 | 项 | 1 |  |  | 0
|  | 单价措施项目清单合计 | [5 empty] | 0
合 计 | [7 empty] | 0
【清单大师计价软件江苏版V9.60】

## 5.3 表-11 总价措施项目清单与计价表
总价措施项目清单与计价表
工程名称：主礼厅与回廊16-1连接处变形缝改造 |  |  |  |  | 标段：
序号 | 项目编码 | 项目名称 | 计算基础 | 费率（%） | 金额（元） | 调整 费率（%） | 调整后 金额（元） | 备注
1 | 011707001001 | 现场安全文明施工 |  | 0
1.1 |  | 基本费 | 分部分项工程费+单价措施项目费-除税工程设备费 | 1.5
1.2 |  | 标化增加费 | 分部分项工程费+单价措施项目费-除税工程设备费 | 0
1.3 |  | 扬尘污染防治增加费 | 分部分项工程费+单价措施项目费-除税工程设备费 | 0.21
2 | 011707010001 | 工程按质论价 | 分部分项工程费+单价措施项目费-除税工程设备费 | 0 | 0
3 | 011707002001 | 夜间施工 | 分部分项工程费+单价措施项目费-除税工程设备费 | 0 | 0
4 | 011707004001 | 二次搬运 | 分部分项工程费+单价措施项目费-除税工程设备费 | 0 | 0
5 | 011707005001 | 冬雨季施工 | 分部分项工程费+单价措施项目费-除税工程设备费 | 0 | 0
6 | 011707006001 | 地上、地下设施、建筑物的临时保护设施 | 分部分项工程费+单价措施项目费-除税工程设备费 | 0 | 0
7 | 011707007001 | 已完工程及设备保护费 | 分部分项工程费+单价措施项目费-除税工程设备费 | 0 | 0
8 | 011707008001 | 临时设施费 | 分部分项工程费+单价措施项目费-除税工程设备费 | 0 | 0
9 | 011707009001 | 赶工措施费 | 分部分项工程费+单价措施项目费-除税工程设备费 | 0 | 0
10 | 01B001 | 特殊条件下施工增加费 | 分部分项工程费+单价措施项目费-除税工程设备费 | 0 | 0
11 | 011707003001 | 非夜间施工照明 | 分部分项工程费+单价措施项目费-除税工程设备费 | 0 | 0
12 | 011707011001 | 住宅工程分户验收 | 分部分项工程费+单价措施项目费-除税工程设备费 | 0 | 0
13 | 011707012001 | 建筑工人实名制费用 | 分部分项工程费+单价措施项目费-除税工程设备费 | 0 | 0
14 | 011707015001 | 智慧工地费用 | 分部分项工程费+单价措施项目费-除税工程设备费 | 0 | 0 |  |  | 现场安全隐患排查、人员信息动态管理、扬尘管控视频监控、高处作业防护预警、危大工程监测预警和集成平台等设备、软件和管理费用。
合 计
【清单大师计价软件江苏版V9.60】

## 5.4 表-13 规费、税金项目计价表
规费、税金项目计价表
工程名称：主礼厅与回廊16-1连接处变形缝改造 |  |  | 标段：
序号 | 项目名称 | 计算基础 | 计算基数(元) | 计算费率(％) | 金额(元)
1 | 规费 |  |  | 0
1.1 | 社会保险费 | 分部分项工程费+措施项目费+其他项目费-除税工程设备费 |  | 3.8
1.2 | 住房公积金 | 分部分项工程费+措施项目费+其他项目费-除税工程设备费 |  | 0.67
1.3 | 环境保护税 | 分部分项工程费+措施项目费+其他项目费-除税工程设备费 |  | 0
2 | 税金 | 分部分项工程费+措施项目费+其他项目费+规费-除税甲供材料和甲供设备费/1.01 |  | 9
合 计
【清单大师计价软件江苏版V9.60】