## 001-表-08分部分项工程与单价措施费工程量清单
分部分项工程与单价措施费工程量清单
工程名称:南通紫琅医院住院部空调线路增容工程 标段名称:南通紫琅医院住院部空调线路增容工程
序号 | 项目编码 | 项目名称 | 项目特征描述 | 计量 单位 | 工程量 | 金额(元)
[6 empty] | 综合 单价 | 合价 | 其中: 暂估价
分部分项清单项目
1 | 030404017001 | 配电箱 | 1.名称:总配电箱 | 台 | 1
2 | 030404017002 | 配电箱 | 1.名称:分配电箱 | 台 | 3
3 | 030404019001 | 控制开关 | 1.名称:塑壳开关 2.额定电流（A）:400A | 个 | 1
4 | 030411001001 | 配管 | 1.名称:镀锌钢管 2.规格:GG150 3.配置形式:含挖土及回填 | m | 20
5 | 030411001002 | 配管 | 1.名称:PVC管 2.规格:25 | m | 600
6 | 030408001001 | 电力电缆 | 1.型号:YJV22-0.6/1-3*4 | m | 1900
7 | 030408001002 | 电力电缆 | 1.型号:YJV22-0.6/1-5*35 | m | 50
8 | 030408001003 | 电力电缆 | 1.型号:YJV22-0.6/1-4*150+1*95 | m | 50
9 | 030408006001 | 电力电缆头 | 1.名称:3*4 | 个 | 80
10 | 030408006002 | 电力电缆头 | 1.名称:5*35 | 个 | 6
11 | 030408006003 | 电力电缆头 | 1.名称:5*150 | 个 | 2
12 | 030411003001 | 桥架 | 1.名称:含弯头 2.型号:100*50 | m | 220
13 | 030411003002 | 桥架 | 1.名称:含弯头 2.型号:150*75 | m | 20
14 | 030413001001 | 铁构件 |  | kg | 500
15 | 030404035001 | 插座 | 1.名称:空调插座 2.规格:86型 | 个 | 76
16 | 010401011001 | 电缆手井 | 1.1500*1200 2.井盖安装:铸铁盖板-50T 3.混凝土强度等级:C30混凝土 | 座 | 2
17 | 011615001001 | 开孔（打洞） |  | 个 | 81
18 | 030414002001 | 送配电装置系统 | 1.电压等级（kV):1KV | 系统 | 4
单价措施清单项目
1 | 031301017001 | 脚手架搭拆 |  | 项 | 1
合 计

## 001-表-10总价措施项目清单
总价措施项目清单
工程名称:南通紫琅医院空调增容工程 标段名称:南通紫琅医院空调增容工程
序号 | 编码 | 项目名称 | 计算基础 | 基数(元) | 费率(%) | 金额(元) | 调整 费率(%) | 调整后 金额(元) | 备注
1 | 031302001001 | 现场安全文明施工费 | 基本费+增加费+扬尘污染防治增加费
1.1 |  | 基本费 | 分部分项工程量清单计价合计+单价措施清单计价合计-除税工程设备费-税前独立费-税后独立费 |  | 1.5 |  | 1.5
1.2 |  | 增加费 | 分部分项工程量清单计价合计+单价措施清单计价合计-除税工程设备费-税前独立费-税后独立费
1.3 |  | 扬尘污染防治增加费 | 分部分项工程量清单计价合计+单价措施清单计价合计-除税工程设备费-税前独立费-税后独立费 |  | 0.21 |  | 0.21
2 | 031302002001 | 夜间施工费 | 分部分项工程量清单计价合计+单价措施清单计价合计-除税工程设备费-税前独立费-税后独立费
3 | 031302003001 | 非夜间施工照明 | 分部分项工程量清单计价合计+单价措施清单计价合计-除税工程设备费-税前独立费-税后独立费
4 | 031302006001 | 冬雨季施工增加费 | 分部分项工程量清单计价合计+单价措施清单计价合计-除税工程设备费-税前独立费-税后独立费
5 | 031302007001 | 已完工程及设备保护 | 分部分项工程量清单计价合计+单价措施清单计价合计-除税工程设备费-税前独立费-税后独立费
6 | 031302008001 | 临时设施费 | 分部分项工程量清单计价合计+单价措施清单计价合计-除税工程设备费-税前独立费-税后独立费
7 | 031302009001 | 赶工措施费 | 分部分项工程量清单计价合计+单价措施清单计价合计-除税工程设备费-税前独立费-税后独立费
8 | 031302010001 | 工程按质论价 | 分部分项工程量清单计价合计+单价措施清单计价合计-除税工程设备费-税前独立费-税后独立费
9 | 031302011001 | 住宅工程分户验收 | 分部分项工程量清单计价合计+单价措施清单计价合计-除税工程设备费-税前独立费-税后独立费
10 | 031302004001 | 二次搬运费 | 分部分项工程量清单计价合计+单价措施清单计价合计-除税工程设备费-税前独立费-税后独立费
11 | 031302012001 | 建筑工人实名制费用 | 分部分项工程量清单计价合计+单价措施清单计价合计-除税工程设备费-税前独立费-税后独立费
12 | 031302016001 | 新冠疫情常态化防控费 | 分部分项工程量清单计价合计+单价措施清单计价合计-除税工程设备费-税前独立费-税后独立费
13 | 031302015001 | 智慧工地费用 | 分部分项工程量清单计价合计+单价措施清单计价合计-除税工程设备费-税前独立费-税后独立费
合 计

## 001-表-12其它项目清单
其它项目清单
工程名称:南通紫琅医院空调增容工程 标段名称:南通紫琅医院空调增容工程
序号 | 项目名称 | 单位 | 金额(元) | 结算金额(元) | 备注
1 | 暂列金额 | 项 |  |  | 详见明细表-12-1
2 | 暂估价 | 项
2.1 | 材料(工程设备)暂估价 | 项 |  |  | 详见明细表-12-2
2.2 | 专业工程暂估价 | 项 |  |  | 详见明细表-12-3
3 | 计日工 | 项 |  |  | 详见明细表-12-4
4 | 总承包服务费 | 项 |  |  | 详见明细表-12-5
合 计

## 001-表-13规费、税金项目表
规费、税金项目表
工程名称:南通紫琅医院空调增容工程 标段名称:南通紫琅医院空调增容工程
序号 | 项目名称 | 计算基础 | 计算基数 | 计算费率 (%) | 金额(元)
1 | 规费 | 社会保险费+住房公积金+环境保护税
1.1 | 社会保险费 | 分部分项工程量清单计价合计+措施项目清单计价合计+其他项目清单计价合计-除税工程设备费-税前独立费-税后独立费 |  | 2.4
1.2 | 住房公积金 | 分部分项工程量清单计价合计+措施项目清单计价合计+其他项目清单计价合计-除税工程设备费-税前独立费-税后独立费 |  | 0.42
1.3 | 环境保护税 | 分部分项工程量清单计价合计+措施项目清单计价合计+其他项目清单计价合计-除税工程设备费-税前独立费-税后独立费
2 | 税金 | 分部分项工程量清单计价合计+措施项目清单计价合计+其他项目清单计价合计+规费-(除税甲供材料+除税甲供设备费)/1.01-税后独立费 |  | 9
合 计