## 1.1 表-08 分部分项工程和单价措施项目清单与计价表
分部分项工程和单价措施项目清单与计价表
工程名称：南通市社会福利院停车场新建项目 |  |  |  |  | 标段： | 第1页 共2页
序号 | 项目编码 | 项目名称 | 项目特征描述 | 计量 单位 | 工程量 | 金额（元）
[6 empty] | 综合单价 | 合价 | 其中
暂估价
办公楼南侧
1 | 010101002001 | 挖一般土方 | 1、土壤类别:三类土 2、挖土深度:350mm 3、弃土运距:投标单位自行考虑运距，此项一次性包死，结算概不调整 | m3 | 72.7
2 | 050102002001 | 移栽灌木 | 1、原有场地灌木移栽至甲方指定地点 2、树棍三角桩，确保一年成活， | 株 | 5
3 | 040202011001 | 碎石 | 1、厚度:100mm | m2 | 207.7
4 | 040203007001 | 水泥混凝土 | 1、混凝土强度等级:C25预拌砼 2、厚度:150mm | m2 | 207.7
5 | 040203008001 | 块料面层 | 1、块料品种、规格:草坪砖 250×250×(60～80) 2、垫层：材料品种、厚度、强度等级:干硬性水泥砂浆 | m2 | 207.7
6 | 040205019001 | 车挡 | 1、580mm长橡胶定位车挡 | 块 | 20
分部小计
后勤楼东侧
7 | 010101002002 | 挖一般土方 | 1、土壤类别:三类土 2、挖土深度:350mm 3、弃土运距:投标单位自行考虑运距，此项一次性包死，结算概不调整 | m3 | 34.16
8 | 040202011002 | 碎石 | 1、厚度:100mm | m2 | 97.6
9 | 040203007002 | 水泥混凝土 | 1、混凝土强度等级:C25预拌砼 2、厚度:150mm | m2 | 97.6
10 | 040203008002 | 块料面层 | 1、块料品种、规格:草坪砖 2、垫层：材料品种、厚度、强度等级:干硬性水泥砂浆 | m2 | 97.6
本页小计
【清单大师计价软件江苏版V9.32】
分部分项工程和单价措施项目清单与计价表
工程名称：南通市社会福利院停车场新建项目 |  |  |  |  | 标段： | 第2页 共2页
序号 | 项目编码 | 项目名称 | 项目特征描述 | 计量 单位 | 工程量 | 金额（元）
[6 empty] | 综合单价 | 合价 | 其中
暂估价
11 | 040504001001 | 检查井修复井盖更换（井盖、座降低） | 1、现场原有井盖拆除并更换 2、4座Φ700重型铸铁井盖 3、4座500*500重型铸铁井盖 4、检查井井盖降低标高由投标单位结合现场坡度及业主要求实施。降低标高后井身修复。降低后路牙与现有道路有效衔接 | 座 | 8
分部小计
培智楼北侧晒衣场
12 | 010101002003 | 挖一般土方 | 1、土壤类别:三类土 2、挖土深度:330mm 3、弃土运距:投标单位自行考虑运距，此项一次性包死，结算概不调整 | m3 | 35.34
13 | 040202011003 | 碎石 | 1、厚度:100mm | m2 | 107.1
14 | 040203007003 | 水泥混凝土 | 1、混凝土强度等级:C25预拌砼 2、厚度:80mm | m2 | 107.1
15 | 040203008003 | 块料面层 | 1、块料品种、规格:草坪砖 250×250×(60～80) 2、垫层：材料品种、厚度、强度等级:干硬性水泥砂浆 | m2 | 107.1
分部小计
分部分项工程清单合计
1 | 011705001001 | 大型机械设备进出场及安拆 | 1、0.6m³履带式挖掘机 | 项 | 1
单价措施项目清单合计
本页小计
合 计
【清单大师计价软件江苏版V9.32】

## 1.2 表-11 总价措施项目清单与计价表
总价措施项目清单与计价表
工程名称：南通市社会福利院停车场新建项目 |  |  |  |  | 标段： | 第1页 共1页
序号 | 项目编码 | 项目名称 | 计算基础 | 费率（%） | 金额（元） | 调整 费率（%） | 调整后 金额（元） | 备注
1 | 011707001001 | 现场安全文明施工 |  | 0
1.1 |  | 基本费 | 分部分项工程费+单价措施项目费-除税工程设备费 | 3.1
1.2 |  | 标化增加费 | 分部分项工程费+单价措施项目费-除税工程设备费 | 0
1.3 |  | 扬尘污染防治增加费 | 分部分项工程费+单价措施项目费-除税工程设备费 | 0.31
2 | 011707010001 | 工程按质论价 | 分部分项工程费+单价措施项目费-除税工程设备费 | 0
3 | 011707002001 | 夜间施工 |  | 0
4 | 011707004001 | 二次搬运 |  | 0
5 | 011707005001 | 冬雨季施工 |  | 0
6 | 011707006001 | 地上、地下设施、建筑物的临时保护设施 |  | 0
7 | 011707007001 | 已完工程及设备保护费 |  | 0
8 | 011707008001 | 临时设施费 |  | 0
9 | 011707009001 | 赶工措施费 |  | 0
10 | 01B001 | 特殊条件下施工增加费 |  | 0
11 | 011707003001 | 非夜间施工照明 |  | 0
12 | 011707011001 | 住宅工程分户验收 |  | 0
13 | 011707012001 | 建筑工人实名制费用 |  | 0
14 | 011707015001 | 智慧工地费用 |  | 0
合 计
【清单大师计价软件江苏版V9.32】

## 1.3 表-12 其他项目清单与计价汇总表
其他项目清单与计价汇总表
工程名称：南通市社会福利院停车场新建项目 |  |  | 标段： | 第1页 共1页
序号 | 项目名称 | 金额(元) | 结算金额(元) | 备注
1 | 暂列金额 | 0
2 | 暂估价 | 0
2.1 | 材料暂估价 | 0
2.2 | 专业工程暂估价 | 0
3 | 计日工 | 0
4 | 总承包服务费 | 0
合 计 |  | 0
【清单大师计价软件江苏版V9.32】

## 1.4 表-12-5 总承包服务费计价表
总承包服务费计价表
工程名称：南通市社会福利院停车场新建项目 |  |  |  | 标段： | 第1页 共1页
序号 | 项目名称 | 项目价值(元) | 服务内容 | 计算基础 | 费率(％) | 金额(元)
1 | 发包人供应材料 | 0 |  | 项目价值
2 | 发包人发包专业工程 | 0 |  | 项目价值
合 计
【清单大师计价软件江苏版V9.32】